## Tabelle1
Prius 4 Drehzahlrechner
Reibpaar | Achse
e | MG1 | Sonnenrad | 30 | Zähne
d,e | ICE | Umlaufrad | 23 | Zähne
d | Hohlrad | Hohlrad innen | 78 | Zähne
c | Hohlrad | Hohlrad außen | 65 | Zähne
b,c | Zwischenräder | Zwischenrad groß | 53 | Zähne
b | MG2 | Zahnrad | 17 | Zähne
a | Zwischenräder | Zwischenrad klein | 21 | Zähne
a | Radachse | Zahnrad | 73 | Zähne
|  | i0 | -2.6
|  | Abrollumfang | 1.92 | m
[5 empty] | rpm max | Max Nm | Max kW
|  | n ICE | 5200 | rpm | 5200 | 142 | 72
|  | v | 30 | km/h
|  | n MG2 | 2822.2747 | rpm | 17000 | 163 | 53
|  | n MG1 | 16800.8532 | rpm | 17000 | 40 | 23
|  | n Hohlrad | 738.1334 | rpm
|  | n Zwischenräder | 905.2579 | rpm
|  | n Radachse | 260.4167 | rpm
|  | Abrollumfang | 1.92 | m
|  | P MG2 @ Max Nm | 48.1743 | kW
|  | P MG1 @ Max Nm | 70.3752 | kW
[6 empty] | 2017-06-04 | Dukesim
2.6
3.8235
1.4706
EV Mode MG2 to MG1 Gear Ratio = 1.199:1