## Rechner
Prius 4 Leistungsrechner
blau = Eingabefeld
Maximum
Drehzahl Verbrennungsmotor | n ICE | 2200 | rpm | 5200 |  | Verzahnung |  |  | Reibpaar | Achse
Geschwindigkeit Fahrzeug | v | 130 | km/h |  |  | Sonnenrad | 30 | Zähne | e | MG1
[6 empty] | Umlaufrad | 23 | Zähne | d,e | ICE
Drehzahl Elektromotor 2 | n MG2 | 12229.8572 | rpm | 17000 |  | Hohlrad innen | 78 | Zähne | d | Hohlrad
Drehzahl Elektromotor 1 | n MG1 | -396.3029 | rpm | 10000 | * | Hohlrad außen | 65 | Zähne | c | Hohlrad
[6 empty] | Zwischenrad groß | 53 | Zähne | b,c | Zwischenräder
Drehzahl Hohlrad | n Hohl | 3198.578 | rpm |  |  | Zahnrad klein | 17 | Zähne | b | MG2
Drehzahl Zwischenräder | n Zwischen | 3922.7844 | rpm |  |  | Zwischenrad klein | 21 | Zähne | a | Zwischenräder
Drehzahl Räder | n Rad | 1128.4722 | rpm |  |  | Zahnrad groß | 73 | Zähne | a | Radachse
Drehmoment Verbrennungsmotor | M ICE | 100 | Nm | 142 |  | i0 Planetengetriebe | -2.6
Drehmoment Elektromotor 1 | M MG1 | -27.7778 | Nm | 40 |  | Abrollumfang Reifen | 1.92 | m
Drehmoment Elektromotor 2 | M MG2 | -0.90013 | Nm | 163
Leistung Akku | P Akku | 0 | kW | 27
Leistung Verbrennungsmotor | P ICE | 23.0383 | kW | 72
Leistung Elektromotor 1 | P MG1 | 1.1528 | kW | 23 | * | rpm*Nm zu kW |  | 0.00010472
Leistung Elektromotor 2 | P MG2 | -1.1528 | kW | 53
Leistung an Rädern | P total | 23.0383 | kW
Leistung an Rädern | P total | 31.3234 | PS
| 2018-03-31 | Dukesim |  |  | *Wert strittig, Quellen/Ergebnisse widersprüchlich